## Sheet1
site | pH_dimensionless | conductivity_uS_cm | dissolved_oxygen_mg_l | oxygen_saturation_pct | water_temp_degC | water_level_cm | ortho_phosphate_mg_l | total_phosphate_mg_l | ammonia_mg_l | nitrite_mg_l | nitrate_mg_l | total_nitrogen_mg_l | chloride_mg_l | sulfate_mg_l | Cd_mg_l | Cu_mg_l | Fe_mg_l | Ni_mg_l | Pb_mg_l | Zn_mg_l | Ca_mg_l | Mg_mg_l | Na_mg_l | K_mg_l | Co3_mg_l | HCO3_mg_l
BOYkl | 7.75 | 431 | 13.75 | 1 | 5.96 | 8 | 0.0837 | 0.0255 | 0.0962 | 0.1034 | 14.834 | 3.4566 | 18.543 | 39.056 | 3.4e-05 | 0.000184 | 0.2717 | 0.00588 | 9e-06 | 0.004288 | 57.245 | 4.636 | 13.158 | 5.093 | 0.000456 | 107.116
BOYohB224 | 7.78 | 865 | 12.71 | 1 | 7.49 | 40 | 0.0716 | 0.0129 | 0.2726 | 0.0675 | 4.64 | 1.2803 | 27.347 | 142.619 | 6e-06 | 0.00021 | 0.5474 | 0.006197 | 8e-06 | 0.002095 | 110.219 | 13.971 | 26.814 | 5.932 | 0.000617 | 211.792
BOYohBr | 7.48 | 545 | 12.53 | 1 | 6.93 | 20 | -0.0008 | 0.018 | 0.0925 | 0.0287 | 9.709 | 2.2736 | 15.436 | 64.574 | 1.8e-05 | 0.000164 | 0.3277 | 0.004705 | 6e-06 | 0.002443 | 70.603 | 6.156 | 11.001 | 4.531 | 0.000346 | 143.716
BOYohKi | 7.81 | 758 | 12.95 | 1 | 4.22 | 39 | 0 | 0.0126 | 0.2304 | 0.0273 | 5.438 | 1.4156 | 22.997 | 101.402 | 6e-06 | 0.000152 | 0.4506 | 0.005659 | 8e-06 | 0.001538 | 94.681 | 8.271 | 21.138 | 4.801 | 0.00078 | 184.952
BOYohSp | 7.34 | 669 | 12.22 | 1 | 7.4 | 29 | 0.0056 | 0.0165 | 0.166 | 0.0485 | 7.05 | 1.7359 | 20.816 | 77.414 | 8e-06 | 0.000149 | 0.3992 | 0.004884 | 7e-06 | 0.001674 | 82.605 | 5.969 | 16.091 | 4.092 | 0.000449 | 160.552
BOYuhHa | 7.95 | 955 | 13.57 | 1 | 3.68 | 28 | 0.023 | 0.0124 | 0.3663 | 0.0247 | 4.982 | 1.4171 | 29.038 | 162.624 | 5e-06 | 0.000182 | 0.5561 | 0.007015 | 8e-06 | 0.001745 | 117.13 | 16.248 | 33.71 | 6.312 | 0.00061 | 234.728
BOYuhSp | 7.24 | 674 | 12.73 | 1 | 6.73 | 37 | 0 | 0.0165 | 0.2528 | 0.0433 | 6.669 | 1.7159 | 21.781 | 82.779 | 1.1e-05 | 0.000156 | 0.415 | 0.005328 | 9e-06 | 0.002838 | 89.789 | 6.709 | 19.949 | 4.343 | 0.000775 | 183.732
BRAob | 7.55 | 781 | 11.86 | 1 | 7.7 | 11 | 0 | 0.0121 | 0.1432 | 0.0067 | 2.835 | 0.7536 | 33.296 | 102.042 | 8e-06 | 0.000114 | 0.5459 | 0.005456 | 1e-05 | 0.001511 | 120.859 | 4.641 | 18.059 | 3.69 | 0.000541 | 182.756
BRAohBo | 7.81 | 713 | 12.58 | 1 | 7.46 | 35 | 0 | 0.0245 | 0.2396 | 0.0251 | 6.524 | 1.6674 | 25.81 | 84.275 | 7e-06 | 0.000132 | 0.4569 | 0.010295 | 1e-05 | 0.001654 | 101.879 | 5.709 | 18.055 | 4.311 | 0.000652 | 184.22
HAAob | 8.1 | 815 | 12.39 | 1 | 8.67 | 10 | 0 | 0.0104 | 0.1523 | 0.0199 | 4.092 | 1.0484 | 20.847 | 104.668 | 7e-06 | 0.000112 | 0.4694 | 0.004273 | 0.000182 | 0.001642 | 95.832 | 11.226 | 19.056 | 4.808 | 0.000255 | 223.016
HAAun | 7.78 | 1047 | 11.1 | 1 | 9.02 | 13 | 0 | 0.016 | 0.258 | 0.0157 | 3.247 | 0.9385 | 21.232 | 179.159 | 5e-06 | 0.000152 | 0.577 | 0.005358 | 7e-06 | 0.001962 | 125.005 | 19.485 | 26.278 | 6.42 | 0.000387 | 260.104
KIRob | 7.7 | 1081 | 11.13 | 1 | 6.52 | 13 | 0 | 0.0076 | 0.827 | 0.11 | 4.533 | 1.6994 | 55.284 | 147.087 | 8e-06 | 0.000266 | 0.4741 | 0.006148 | 7e-06 | 0.002043 | 118.853 | 10.951 | 59.83 | 6.074 | 0.000741 | 205.692
KIRun | 7.73 | 989 | 11.2 | 1 | 6.79 | 15 | 0.0446 | 0.009 | 0.3536 | 0.0948 | 3.558 | 1.1069 | 44.933 | 132.671 | 5e-06 | 0.00019 | 0.4726 | 0.005397 | 6e-06 | 0.001349 | 118.095 | 10.62 | 47.285 | 5.747 | 0.000517 | 224.48
LIEohBo | 8.21 | 773 | 14.48 | 1 | 2.88 | 10 | 0.0236 | 0.02 | 0.0575 | 0.0055 | 12.123 | 2.7844 | 17.962 | 81.484 | 5e-06 | 0.00017 | 0.413 | 0.005708 | 7e-06 | 0.00109 | 83.52 | 11.424 | 20.597 | 6.088 | 0.000372 | 232.288
NATohBo | 7.29 | 1684 | 11.63 | 1 | 9.19 | 7 | 0.028 | 0.015 | 0.3576 | 0.0263 | 3.226 | 1.0144 | 60.648 | 362.866 | 9e-06 | 0.000381 | 0.7534 | 0.007898 | 6e-06 | 0.004151 | 175.375 | 37.7 | 100.318 | 11.936 | 0.000689 | 283.528
QUAohBo | 7.59 | 830 | 9.82 | 1 | 9.29 | 12 | 0.0422 | 0.012 | 0.2601 | 0.0578 | 1.348 | 0.5242 | 31.387 | 92.717 | 5e-06 | 0.000161 | 0.4883 | 0.004828 | 9e-06 | 0.001348 | 100.694 | 5.335 | 26.796 | 4.056 | 0.000478 | 220.332
SCHohVo | 7.83 | 567 | 13.57 | 1 | 3.81 | 8 | 0 | 0.0108 | 0.1207 | 0.0271 | 3.11 | 0.8046 | 19.191 | 77.636 | 4.6e-05 | 0.000178 | 0.4322 | 0.007653 | 1.8e-05 | 0.009605 | 88.986 | 4.964 | 13.041 | 1.87 | 0.001325 | 160.064
VORohBo | 7.45 | 986 | 11.18 | 1 | 5.06 | 16 | 0.0216 | 0.0072 | 0.4443 | 0.0309 | 1.744 | 0.7484 | 23.993 | 162.756 | 7e-06 | 0.000207 | 0.6108 | 0.007392 | 3.9e-05 | 0.002525 | 143.213 | 13.126 | 22.355 | 5.861 | 0.001005 | 265.228
VORuhSc | 7.01 | 916 | 10.85 | 1 | 5.18 | 7 | -0.0009 | 0.0079 | 0.3786 | 0.0407 | 1.849 | 0.724 | 24.204 | 150.577 | 7e-06 | 0.000113 | 0.6075 | 0.007568 | 7e-06 | 0.00266 | 144.662 | 11.344 | 19.686 | 4.567 | 0.000973 | 252.296
WITob | 7.37 | 1017 | 11.31 | 1 | 9.48 | 3 | -0.0016 | 0.0076 | 0.229 | 0.0052 | 0.649 | 0.326 | 50.041 | 215.569 | 4e-06 | 0.000181 | 0.6939 | 0.00672 | 6e-06 | 0.001144 | 153.554 | 17.484 | 45.013 | 5.158 | 0.000421 | 253.76
ROTB | NA | NA | NA | NA | NA | NA | 0.0362 | 0.009 | 0.1069 | 0.023 | 6.143 | 1.4775 | 37.996 | 164.016 | 5.5e-05 | 0.000339 | 0.3267 | 0.007603 | 1.7e-05 | 0.009978 | 61.559 | 17.721 | 77.393 | 6.515 | 0.002288 | 103.944
SCHW | NA | NA | NA | NA | NA | NA | 0.0525 | 0.0139 | 0.1022 | 0.0135 | 2.506 | 0.6495 | 16.795 | 217.339 | 3.2e-05 | 0.00019 | 0.4507 | 0.008372 | 1.5e-05 | 0.00922 | 94.219 | 25.547 | 32.666 | 10.177 | 0.001379 | 127.368
SPE | NA | NA | NA | NA | NA | NA | 0.0674 | 0.0162 | 0.226 | 0.0709 | 3.23 | 0.9267 | 23 | 107.944 | 2.3e-05 | 0.000185 | 0.4772 | 0.007689 | 3.7e-05 | 0.005663 | 93.465 | 7.698 | 32.256 | 3.653 | 0.002727 | 193.736
SPR | NA | NA | NA | NA | NA | NA | 0.0896 | 0.0161 | 0.2958 | 0.0484 | 2.997 | 0.9213 | 22.47 | 113.213 | NA | NA | NA | NA | NA | NA | NA | NA | NA | NA | NA | NA