## Sheet1
Stream | Catchment | pH | Conductivity_uS_cm | DO_mg_L | O2_Sat_pct | Water_Temp_degC | Water_Level_cm | Ortho_PO4_mg_L | Total_PO4_mg_L | NH4_mg_L | NO2_mg_L | NO3_mg_L | TN_mg_L | Cl_mg_L | SO4_mg_L | Avg_Temp_degC | Cd_mg_L | Cu_mg_L | Fe_mg_L | Ni_mg_L | Pb_mg_L | Zn_mg_L | Ca_mg_L | Mg_mg_L | Na_mg_L | K_mg_L | CO3_mg_L | HCO3_mg_L | Makro_pct | Meso_pct | Mikro_pct | Akal_pct | Psam_pct | Tech_pct | Submers_pct | Emers_pct | Living_Parts_pct | Xylal_pct | CPOM_pct | FPOM_pct | Total_Area_km2 | Area_Agric | Area_Indus | Area_Urban | Area_Rural | Pct_Agri | Pct_Indus | Pct_Urban | Pct_Rural | comments | Date
BOYkl | Boye | 7.75 | 431 | 13.75 | 1 | 5.96 | 8 | 0.0837 | 0.0255 | 0.0962 | 0.1034 | 14.834 | 3.4566 | 18.543 | 39.056 | NA | 3.4e-05 | 0.000184 | 0.2717 | 0.00588 | 9e-06 | 0.004288 | 57.245 | 4.636 | 13.158 | 5.093 | 0.000456 | 107.116 | 0 | 0 | 0 | 0 | 50 | 0 | 0 | 0 | 0 | 0 | 50 | 0 | 61.42 | 57.07 | 0 | 0 | 4.35 | 92.92 | 0 | 0 | 7.08 |  | 2025-03-01
BOYohB224 | Boye | 7.78 | 865 | 12.71 | 1 | 7.49 | 40 | 0.0716 | 0.0129 | 0.2726 | 0.0675 | 4.64 | 1.2803 | 27.347 | 142.619 | 8.125 | 6e-06 | 0.00021 | 0.5474 | 0.006197 | 8e-06 | 0.002095 | 110.219 | 13.971 | 26.814 | 5.932 | 0.000617 | 211.792 | 0 | 0 | 0 | 10 | 40 | 0 | 0 | 0 | 20 | 0 | 15 | 15 | 5303.6 | 1880.47 | 341.87 | 1984.26 | 1097 | 35.46 | 6.45 | 37.41 | 20.68 |  | 2025-03-01
BOYohBr | Boye | 7.48 | 545 | 12.53 | 1 | 6.93 | 20 | -0.0008 | 0.018 | 0.0925 | 0.0287 | 9.709 | 2.2736 | 15.436 | 64.574 | 8.418 | 1.8e-05 | 0.000164 | 0.3277 | 0.004705 | 6e-06 | 0.002443 | 70.603 | 6.156 | 11.001 | 4.531 | 0.000346 | 143.716 | 0 | 0 | 0 | 10 | 15 | 65 | 0 | 0 | 10 | 0 | 0 | 0 | 668.58 | 465.02 | 0 | 93.54 | 110.02 | 69.55 | 0 | 13.99 | 16.46 |  | 2025-03-01
BOYohKi | Boye | 7.81 | 758 | 12.95 | 1 | 4.22 | 39 | 0 | 0.0126 | 0.2304 | 0.0273 | 5.438 | 1.4156 | 22.997 | 101.402 | 8.068 | 6e-06 | 0.000152 | 0.4506 | 0.005659 | 8e-06 | 0.001538 | 94.681 | 8.271 | 21.138 | 4.801 | 0.00078 | 184.952 | 0 | 0 | 0 | 25 | 20 | 35 | 5 | 0 | 15 | 0 | 0 | 0 | 4193.92 | 1784.24 | 217.13 | 1198.88 | 993.67 | 42.54 | 5.18 | 28.59 | 23.69 |  | 2025-03-01
BOYohSp | Boye | 7.34 | 669 | 12.22 | 1 | 7.4 | 29 | 0.0056 | 0.0165 | 0.166 | 0.0485 | 7.05 | 1.7359 | 20.816 | 77.414 | 7.902 | 8e-06 | 0.000149 | 0.3992 | 0.004884 | 7e-06 | 0.001674 | 82.605 | 5.969 | 16.091 | 4.092 | 0.000449 | 160.552 | 75 | 0 | 0 | 0 | 0 | 0 | 0 | 0 | 0 | 5 | 10 | 10 | 1855.75 | 1280.41 | 58.35 | 268.54 | 248.45 | 69 | 3.14 | 14.47 | 13.39 |  | 2025-03-01
BOYuhHa | Boye | 7.95 | 955 | 13.57 | 1 | 3.68 | 28 | 0.023 | 0.0124 | 0.3663 | 0.0247 | 4.982 | 1.4171 | 29.038 | 162.624 | NA | 5e-06 | 0.000182 | 0.5561 | 0.007015 | 8e-06 | 0.001745 | 117.13 | 16.248 | 33.71 | 6.312 | 0.00061 | 234.728 | 0 | 10 | 65 | 0 | 10 | 0 | 5 | 0 | 10 | 0 | 0 | 0 | 6723.1 | 2250.71 | 432.94 | 2767.93 | 1271.52 | 33.48 | 6.44 | 41.17 | 18.91 |  | 2025-03-01
BOYuhSp | Boye | 7.24 | 674 | 12.73 | 1 | 6.73 | 37 | 0 | 0.0165 | 0.2528 | 0.0433 | 6.669 | 1.7159 | 21.781 | 82.779 | 7.804 | 1.1e-05 | 0.000156 | 0.415 | 0.005328 | 9e-06 | 0.002838 | 89.789 | 6.709 | 19.949 | 4.343 | 0.000775 | 183.732 | 0 | 0 | 30 | 0 | 10 | 45 | 0 | 0 | 15 | 0 | 0 | 0 | 2618.09 | 1385.89 | 121.45 | 317.92 | 792.83 | 52.94 | 4.64 | 12.14 | 30.28 |  | 2025-03-01
BRAob | Boye | 7.55 | 781 | 11.86 | 1 | 7.7 | 11 | 0 | 0.0121 | 0.1432 | 0.0067 | 2.835 | 0.7536 | 33.296 | 102.042 | 7.841 | 8e-06 | 0.000114 | 0.5459 | 0.005456 | 1e-05 | 0.001511 | 120.859 | 4.641 | 18.059 | 3.69 | 0.000541 | 182.756 | 0 | 0 | 0 | 0 | 80 | 0 | 0 | 0 | 0 | 0 | 20 | 0 | 201.23 | 126.03 | 16.18 | 21.61 | 37.41 | 62.63 | 8.04 | 10.74 | 18.59 |  | 2025-03-01
BRAohBo | Boye | 7.81 | 713 | 12.58 | 1 | 7.46 | 35 | 0 | 0.0245 | 0.2396 | 0.0251 | 6.524 | 1.6674 | 25.81 | 84.275 | 7.495 | 7e-06 | 0.000132 | 0.4569 | 0.010295 | 1e-05 | 0.001654 | 101.879 | 5.709 | 18.055 | 4.311 | 0.000652 | 184.22 | 0 | 0 | 0 | 0 | 60 | 0 | 0 | 0 | 10 | 0 | 0 | 30 | 833.26 | 678.62 | 16.32 | 56.36 | 81.96 | 81.44 | 1.96 | 6.76 | 9.84 |  | 2025-03-01
HAAob | Boye | 8.1 | 815 | 12.39 | 1 | 8.67 | 10 | 0 | 0.0104 | 0.1523 | 0.0199 | 4.092 | 1.0484 | 20.847 | 104.668 | 8.934 | 7e-06 | 0.000112 | 0.4694 | 0.004273 | 0.000182 | 0.001642 | 95.832 | 11.226 | 19.056 | 4.808 | 0.000255 | 223.016 | 0 | 0 | 0 | 0 | 15 | 30 | 0 | 0 | 10 | 0 | 25 | 20 | 473.64 | 102.92 | 13.69 | 353.01 | 4.02 | 21.73 | 2.89 | 74.53 | 0.85 |  | 2025-03-01
HAAun | Boye | 7.78 | 1047 | 11.1 | 1 | 9.02 | 13 | 0 | 0.016 | 0.258 | 0.0157 | 3.247 | 0.9385 | 21.232 | 179.159 | 8.618 | 5e-06 | 0.000152 | 0.577 | 0.005358 | 7e-06 | 0.001962 | 125.005 | 19.485 | 26.278 | 6.42 | 0.000387 | 260.104 | 0 | 0 | 10 | 0 | 70 | 0 | 0 | 5 | 0 | 0 | 5 | 10 | 732.71 | 157.65 | 90.64 | 479.79 | 4.63 | 21.52 | 12.37 | 65.48 | 0.63 |  | 2025-03-01
KIRob | Boye | 7.7 | 1081 | 11.13 | 1 | 6.52 | 13 | 0 | 0.0076 | 0.827 | 0.11 | 4.533 | 1.6994 | 55.284 | 147.087 | NA | 8e-06 | 0.000266 | 0.4741 | 0.006148 | 7e-06 | 0.002043 | 118.853 | 10.951 | 59.83 | 6.074 | 0.000741 | 205.692 | 0 | 0 | 0 | 0 | 40 | 0 | 5 | 0 | 0 | 0 | 25 | 30 | 431.28 | 8.7 | 0 | 421.05 | 1.53 | 2.02 | 0 | 97.63 | 0.35 |  | 2025-03-01
KIRun | Boye | 7.73 | 989 | 11.2 | 1 | 6.79 | 15 | 0.0446 | 0.009 | 0.3536 | 0.0948 | 3.558 | 1.1069 | 44.933 | 132.671 | 9.403 | 5e-06 | 0.00019 | 0.4726 | 0.005397 | 6e-06 | 0.001349 | 118.095 | 10.62 | 47.285 | 5.747 | 0.000517 | 224.48 | 0 | 0 | 0 | 0 | 35 | 0 | 10 | 0 | 0 | 0 | 15 | 40 | 447.49 | 8.7 | 0 | 437.26 | 1.53 | 1.94 | 0 | 97.71 | 0.34 |  | 2025-03-01
LIEohBo | Boye | 8.21 | 773 | 14.48 | 1 | 2.88 | 10 | 0.0236 | 0.02 | 0.0575 | 0.0055 | 12.123 | 2.7844 | 17.962 | 81.484 | 7.326 | 5e-06 | 0.00017 | 0.413 | 0.005708 | 7e-06 | 0.00109 | 83.52 | 11.424 | 20.597 | 6.088 | 0.000372 | 232.288 | 0 | 35 | 0 | 0 | 10 | 0 | 10 | 45 | 0 | 0 | 0 | 0 | NA | NA | NA | NA | NA | NA | NA | NA | NA |  | 2025-03-01
NATohBo | Boye | 7.29 | 1684 | 11.63 | 1 | 9.19 | 7 | 0.028 | 0.015 | 0.3576 | 0.0263 | 3.226 | 1.0144 | 60.648 | 362.866 | 8.036 | 9e-06 | 0.000381 | 0.7534 | 0.007898 | 6e-06 | 0.004151 | 175.375 | 37.7 | 100.318 | 11.936 | 0.000689 | 283.528 | 0 | 0 | 10 | 0 | 55 | 0 | 5 | 0 | 0 | 0 | 0 | 30 | 1005.8 | 317.45 | 15.47 | 580.42 | 92.46 | 31.56 | 1.54 | 57.71 | 9.19 |  | 2025-03-01
QUAohBo | Boye | 7.59 | 830 | 9.82 | 1 | 9.29 | 12 | 0.0422 | 0.012 | 0.2601 | 0.0578 | 1.348 | 0.5242 | 31.387 | 92.717 | 7.66 | 5e-06 | 0.000161 | 0.4883 | 0.004828 | 9e-06 | 0.001348 | 100.694 | 5.335 | 26.796 | 4.056 | 0.000478 | 220.332 | 0 | 0 | 10 | 0 | 25 | 0 | 0 | 0 | 10 | 0 | 25 | 30 | 333.16 | 132.74 | 35.63 | 118.64 | 46.15 | 39.84 | 10.69 | 35.61 | 13.85 |  | 2025-03-01
ROTB | Boye | Not measured | NA | NA | NA | NA | NA | 0.0362 | 0.009 | 0.1069 | 0.023 | 6.143 | 1.4775 | 37.996 | 164.016 | NA | 5.5e-05 | 0.000339 | 0.3267 | 0.007603 | 1.7e-05 | 0.009978 | 61.559 | 17.721 | 77.393 | 6.515 | 0.002288 | 103.944 | NA | NA | NA | NA | NA | NA | NA | NA | NA | NA | NA | NA | 886.8511 | 162.7037 | 19.9254 | 1.1603 | 703.0618 | 18.35 | 2.25 | 0.13 | 79.28 | in-situ measurements missing (pH, conductivity, DO, temp not recorded in field) | 2025-03-01
SCHB | Boye | Not measured | NA | NA | NA | NA | NA | 0.0525 | 0.0139 | 0.1022 | 0.0135 | 2.506 | 0.6495 | 16.795 | 217.339 | NA | 3.2e-05 | 0.00019 | 0.4507 | 0.008372 | 1.5e-05 | 0.00922 | 94.219 | 25.547 | 32.666 | 10.177 | 0.001379 | 127.368 | NA | NA | NA | NA | NA | NA | NA | NA | NA | NA | NA | NA | 1100.2588 | 294.0277 | 49.1633 | 0 | 757.0678 | 26.72 | 4.47 | 0 | 68.81 | in-situ measurements missing (pH, conductivity, DO, temp not recorded in field); renamed from SCHB in leaf bag file — naming inconsistency corrected | 2025-03-01
SCHohVo | Boye | 7.83 | 567 | 13.57 | 1 | 3.81 | 8 | 0 | 0.0108 | 0.1207 | 0.0271 | 3.11 | 0.8046 | 19.191 | 77.636 | 7.256 | 4.6e-05 | 0.000178 | 0.4322 | 0.007653 | 1.8e-05 | 0.009605 | 88.986 | 4.964 | 13.041 | 1.87 | 0.001325 | 160.064 | 0 | 0 | 0 | 0 | 75 | 0 | 0 | 0 | 0 | 0 | 25 | 0 | 194.94 | 6.93 | 0 | 91.89 | 96.12 | 3.55 | 0 | 47.14 | 49.31 |  | 2025-03-01
SPE | Boye | Not measured | NA | NA | NA | NA | NA | 0.0674 | 0.0162 | 0.226 | 0.0709 | 3.23 | 0.9267 | 23 | 107.944 | NA | 2.3e-05 | 0.000185 | 0.4772 | 0.007689 | 3.7e-05 | 0.005663 | 93.465 | 7.698 | 32.256 | 3.653 | 0.002727 | 193.736 | NA | NA | NA | NA | NA | NA | NA | NA | NA | NA | NA | NA | NA | NA | NA | NA | NA | NA | NA | NA | NA | in-situ measurements missing (pH, conductivity, DO, temp not recorded in field); land use data unavailable (site not in GIS catchment analysis); renamed from SPEB in leaf bag file — naming inconsistency corrected | 2025-03-01
VORohBo | Boye | 7.45 | 986 | 11.18 | 1 | 5.06 | 16 | 0.0216 | 0.0072 | 0.4443 | 0.0309 | 1.744 | 0.7484 | 23.993 | 162.756 | 8.584 | 7e-06 | 0.000207 | 0.6108 | 0.007392 | 3.9e-05 | 0.002525 | 143.213 | 13.126 | 22.355 | 5.861 | 0.001005 | 265.228 | NA | NA | NA | NA | NA | NA | NA | NA | NA | NA | NA | NA | 608.84 | 109.73 | 0 | 320.39 | 178.72 | 18.02 | 0 | 52.62 | 29.35 |  | 2025-03-01
VORuhSc | Boye | 7.01 | 916 | 10.85 | 1 | 5.18 | 7 | -0.0009 | 0.0079 | 0.3786 | 0.0407 | 1.849 | 0.724 | 24.204 | 150.577 | 8.401 | 7e-06 | 0.000113 | 0.6075 | 0.007568 | 7e-06 | 0.00266 | 144.662 | 11.344 | 19.686 | 4.567 | 0.000973 | 252.296 | 0 | 0 | 0 | 0 | 0 | 0 | 0 | 0 | 10 | 0 | 30 | 60 | 461.76 | 21.11 | 0 | 262.23 | 178.42 | 4.57 | 0 | 56.79 | 38.64 |  | 2025-03-01
WITob | Boye | 7.37 | 1017 | 11.31 | 1 | 9.48 | 3 | -0.0016 | 0.0076 | 0.229 | 0.0052 | 0.649 | 0.326 | 50.041 | 215.569 | 8.408 | 4e-06 | 0.000181 | 0.6939 | 0.00672 | 6e-06 | 0.001144 | 153.554 | 17.484 | 45.013 | 5.158 | 0.000421 | 253.76 | 0 | 0 | 0 | 45 | 0 | 15 | 0 | 10 | 10 | 0 | 20 | 0 | 322.05 | 59.34 | 0.09 | 252.73 | 9.89 | 18.43 | 0.03 | 78.48 | 3.07 |  | 2025-03-01
BIE1 | Kinzig | 7.64 | 150.5 | 10.9 | NA | 8.7 | 30 | 0.0516 | 0.0114 | 0.0326 | 0.0447 | 3.33 | 0.791 | 5.316 | 11.317 | 5.91 | 7e-06 | 0.000301 | 0.0559 | 0.000975 | 1e-05 | 0.0012 | 13.498 | 7.326 | 4.724 | 2.154 | 4.1e-05 | 82.716 | 25 | 45 | 20 | 0 | 5 | 0 | 0 | 0 | 0 | 0 | 5 | 0 | 3560.91 | 764.19 | 0 | 116.67 | 2680.05 | 21.46 | 0 | 3.28 | 75.26 |  | 2025-03-01
BIE2 | Kinzig | 7.7 | 152.1 | 11.1 | NA | 9.7 | 25 | 0.0133 | 0.009 | 0.0102 | 0.0319 | 3.327 | 0.7691 | 5.773 | 11.278 | 6.87 | 7e-06 | 0.000308 | 0.0562 | 0.000951 | 1.3e-05 | 0.001312 | 13.54 | 7.129 | 5.008 | 2.243 | 4.3e-05 | 48.068 | 10 | 30 | 40 | 0 | 15 | 0 | 0 | 0 | 0 | 0 | 5 | 0 | 3979.21 | 903.36 | 0 | 125.52 | 2950.33 | 22.7 | 0 | 3.15 | 74.14 |  | 2025-03-01
BRA1 | Kinzig | 7.95 | 144 | 17.6 | NA | 8.8 | 18 | 0.0218 | 0.0257 | 0.0063 | 0.0258 | 6.438 | 1.4668 | 5.704 | 4.914 | 6.98 | 4e-06 | 0.000154 | 0.0483 | 0.000719 | 6e-06 | 0.000492 | 10.542 | 11.075 | 5.423 | 0.781 | 4.9e-05 | 52.704 | 25 | 40 | 30 | 0 | 0 | 0 | 0 | 0 | 0 | 0 | 0 | 0 | 2904.53 | 1734.03 | 0 | 36.19 | 1134.31 | 59.7 | 0 | 1.25 | 39.05 |  | 2025-03-01
BRA2 | Kinzig | 8.35 | 164 | 16.5 | NA | 8.9 | 16 | 0.0346 | 0.0273 | 0.0083 | 0.038 | 7.919 | 1.8066 | 7.16 | 5.34 | 6.94 | 3e-06 | 0.00019 | 0.051 | 0.000656 | 7e-06 | 0.000415 | 11.639 | 10.476 | 5.396 | 0.906 | 2.4e-05 | 57.584 | 45 | 15 | 10 | 0 | 0 | 0 | 0 | 0 | 5 | 0 | 0 | 0 | 3478.78 | 2213.67 | 0 | 54.96 | 1210.15 | 63.63 | 0 | 1.58 | 34.79 |  | 2025-03-01
FAL1 | Kinzig | 8.11 | 803 | 10.4 | NA | 10 | 20 | 0.0577 | 0.0321 | 0.1221 | 0.1377 | 10.282 | 2.4591 | 24.5 | 22.141 | 7.19 | 2e-06 | 0.000277 | 0.141 | 0.001454 | 1.6e-05 | 0.000871 | 53.162 | 22.534 | 18.865 | 3.218 | 3.6e-05 | 170.8 | 5 | 0 | 0 | 0 | 80 | 0 | 0 | 0 | 0 | 0 | 0 | 0 | 2434.07 | 1707.24 | 0 | 141.08 | 585.75 | 70.14 | 0 | 5.8 | 24.06 |  | 2025-03-01
FAL2 | Kinzig | 8.46 | 807 | 12.5 | NA | 10.3 | 40 | 0.0775 | 0.0319 | 0.0609 | 0.1799 | 13.428 | 3.1349 | 31.5 | 26.92 | 7.91 | 2e-06 | 0.000268 | 0.1521 | 0.001673 | 1.1e-05 | 0.000915 | 59.327 | 26.326 | 21.499 | 3.123 | 4.5e-05 | 224.968 | 0 | 0 | 0 | 0 | 40 | 0 | 0 | 0 | 40 | 0 | 0 | 20 | 3338.23 | 2377.07 | 7.05 | 340.84 | 613.27 | 71.21 | 0.21 | 10.21 | 18.37 |  | 2025-03-01
GRU1 | Kinzig | 7.58 | 147.9 | 11.2 | NA | 8.5 | 35 | 0 | 0.0134 | 0 | 0 | 4.622 | 1.0436 | 6.192 | 9.986 | 6.57 | 6e-06 | 0.0002 | 0.0559 | 0.001477 | 7e-06 | 0.000414 | 14.139 | 7.102 | 5.872 | 1.278 | 2.9e-05 | 42.456 | 20 | 45 | 20 | 0 | 5 | 0 | 0 | 0 | 5 | 0 | 5 | 0 | 3623.39 | 1010.44 | 0 | 96.06 | 2516.89 | 27.89 | 0 | 2.65 | 69.46 |  | 2025-03-01
GRU2 | Kinzig | 7.49 | 166.8 | 11 | NA | 8.8 | 40 | 0 | 0.0121 | 0.0102 | 0 | 4.127 | 0.9401 | 6.379 | 9.174 | 7.4 | 6e-06 | 0.000189 | 0.0621 | 0.00137 | 6e-06 | 0.000629 | 17.501 | 6.7 | 5.451 | 1.383 | 3.2e-05 | 52.704 | 0 | 10 | 50 | 15 | 10 | 0 | 5 | 0 | 10 | 0 | 0 | 0 | 4358.81 | 1131.94 | 0 | 120.15 | 3106.72 | 25.97 | 0 | 2.76 | 71.27 |  | 2025-03-01
KIN1 | Kinzig | 8.8 | 412 | 12.2 | NA | 9 | 16 | 0.0073 | 0.0092 | 0.0121 | 0.0033 | 2.731 | 0.6269 | 6.355 | 7.344 | 6.47 | 3e-06 | 0.000191 | 0.0882 | 0.000868 | 6e-06 | 0.000447 | 26.606 | 13.886 | 5.407 | 1.219 | 2.2e-05 | 109.556 | 25 | 40 | 10 | 0 | 5 | 0 | 5 | 0 | 5 | 0 | 10 | 0 | 2895.47 | 1629.52 | 0 | 214.32 | 1051.63 | 56.28 | 0 | 7.4 | 36.32 |  | 2025-03-01
KIN2 | Kinzig | 9.1 | 351 | 14.1 | NA | 8.3 | 36 | 0.004 | 0.0122 | 0.0039 | 0.0105 | 4.673 | 1.0603 | 8.979 | 9.725 | 7.16 | 4e-06 | 0.000217 | 0.1111 | 0.001182 | 2.1e-05 | 0.002499 | 35.809 | 17.789 | 6.164 | 1.513 | 2.8e-05 | 128.832 | 30 | 30 | 10 | 0 | 15 | 0 | 5 | 0 | 10 | 0 | 0 | 0 | 3949.22 | 2259.93 | 0 | 241.35 | 1447.94 | 57.22 | 0 | 6.11 | 36.66 |  | 2025-03-01
KIN3 | Kinzig | 9 | 390 | 15.1 | NA | 8 | 27 | 0.0185 | 0.0084 | 0.0117 | 0.0257 | 3.836 | 0.8834 | 7.818 | 8.623 | 5.75 | 3e-06 | 0.000213 | 0.0991 | 0.001136 | 7e-06 | 0.000838 | 31.925 | 14.518 | 5.439 | 1.24 | 2.3e-05 | 126.88 | 10 | 40 | 40 | 0 | 5 | 0 | 0 | 0 | 5 | 0 | 0 | 0 | 7141.28 | 4414.62 | 44.08 | 426.96 | 2255.62 | 61.82 | 0.62 | 5.98 | 31.59 |  | 2025-03-01
KIN4 | Kinzig | 8.37 | 387 | 12.4 | NA | 10.1 | 37 | 0.0442 | 0.0096 | 0.0131 | 0.0458 | 4.16 | 0.9638 | 10.868 | 9.462 | 8.17 | 4e-06 | 0.000202 | 0.0953 | 0.001182 | 8e-06 | 0.000793 | 29.237 | 15.567 | 7.801 | 1.285 | 2.7e-05 | 98.576 | 5 | 20 | 60 | 0 | 0 | 0 | 5 | 0 | 5 | 0 | 5 | 0 | 10112.7 | 6055.44 | 47.8 | 730.32 | 3279.14 | 59.88 | 0.47 | 7.22 | 32.43 |  | 2025-03-01
KLI | Kinzig | 6.55 | 103 | 10.7 | NA | 8.6 | 16 | 0.0145 | 0.0333 | 0.0097 | 0 | 3.812 | 0.8673 | 6.361 | 14.081 | 8.25 | 2.4e-05 | 0.000103 | 0.0517 | 0.001229 | 8e-06 | 0.00132 | 9.368 | 2.163 | 5.024 | 2.006 | 1.4e-05 | 9.272 | 0 | 15 | 35 | 0 | 30 | 0 | 15 | 0 | 5 | 0 | 0 | 0 | NA | NA | NA | NA | NA | NA | NA | NA | NA |  | 2025-03-01
KRE1 | Kinzig | 8.26 | 863 | 11.9 | NA | 8.1 | 45 | 0.0056 | 0.0158 | 0.1347 | 0.0866 | 10.299 | 2.4572 | 36.5 | 30.62 | 7.66 | 2e-06 | 0.000287 | 0.156 | 0.001776 | 1.1e-05 | 0.000807 | 57.531 | 27.826 | 23.19 | 2.96 | 5.4e-05 | 253.76 | 25 | 10 | 5 | 0 | 30 | 20 | 0 | 0 | 0 | 0 | 10 | 0 | 6162.11 | 4332.81 | 0.09 | 551.76 | 1277.45 | 70.31 | 0 | 8.95 | 20.73 |  | 2025-03-01
KRE2 | Kinzig | 8.03 | 859 | 10.8 | NA | 7.4 | 55 | 0.0157 | 0.0168 | 0.073 | 0.0597 | 11.692 | 2.7156 | 36.5 | 33.5 | 8.42 | 4e-06 | 0.000285 | 0.1941 | 0.002315 | 1.4e-05 | 0.000954 | 77.267 | 28.862 | 23.255 | 2.767 | 7.4e-05 | 221.796 | 0 | 0 | 0 | 0 | 45 | 0 | 0 | 0 | 0 | 0 | 0 | 25 | 6871.97 | 4695.3 | 36.32 | 712.96 | 1427.39 | 68.33 | 0.53 | 10.37 | 20.77 |  | 2025-03-01
ORB1 | Kinzig | 7.2 | 109 | 11.4 | NA | 10 | 18 | 0.0282 | 0.0203 | 0.0224 | 0.003 | 4.954 | 1.1372 | 7.36 | 11.613 | 7.96 | 9e-06 | 0.000213 | 0.0511 | 0.000784 | 1e-05 | 0.000992 | 11.342 | 2.519 | 6.36 | 2.523 | 1.6e-05 | 19.276 | 15 | 40 | 30 | 0 | 0 | 0 | 0 | 0 | 10 | 0 | 5 | 0 | 3551.57 | 482.12 | 0 | 266.53 | 2802.92 | 13.57 | 0 | 7.5 | 78.92 |  | 2025-03-01
ORB2 | Kinzig | 7.04 | 130 | 11 | NA | 11.1 | 35 | 0.032 | 0.0161 | 0.018 | 0.0135 | 3.363 | 0.7776 | 8.554 | 10.563 | 6.98 | 6e-06 | 0.000186 | 0.0496 | 0.000748 | 6e-06 | 0.001549 | 10.509 | 2.205 | 7.313 | 2.545 | 1.6e-05 | 24.4 | 15 | 30 | 25 | 0 | 15 | 0 | 5 | 0 | 10 | 0 | 0 | 0 | 3786.15 | 662.69 | 0 | 311.43 | 2812.03 | 17.5 | 0 | 8.23 | 74.27 |  | 2025-03-01
SAL1 | Kinzig | 8.3 | 158 | 18.2 | NA | 7.8 | 36 | 0.0679 | 0.0169 | 0.016 | 0.0425 | 5.031 | 1.1617 | 6.206 | 4.912 | 6.33 | 3e-06 | 0.000145 | 0.0543 | 0.000813 | 6e-06 | 0.000282 | 11.999 | 11.821 | 5.759 | 0.719 | 2.5e-05 | 57.584 | 40 | 15 | 10 | 0 | 0 | 0 | 5 | 0 | 5 | 0 | 0 | 0 | 6998.33 | 4907.49 | 0 | 49.7 | 2041.14 | 70.12 | 0 | 0.71 | 29.17 |  | 2025-03-01
SAL2 | Kinzig | 9.15 | 167 | 17.8 | NA | 8.4 | 38 | 0.0336 | 0.0179 | 0.0618 | 0.0219 | 5.168 | 1.2221 | 6.95 | 5.452 | 6.15 | 3e-06 | 0.000187 | 0.0558 | 0.000924 | 4e-06 | 0.000429 | 11.015 | 11.885 | 6.175 | 0.733 | 2.6e-05 | 59.292 | 35 | 30 | 10 | 0 | 0 | 0 | 10 | 0 | 0 | 0 | 0 | 0 | 7650.7 | 5248.69 | 0 | 76.26 | 2325.75 | 68.6 | 0 | 1 | 30.4 |  | 2025-03-01
STE1 | Kinzig | 8.71 | 245 | 11.5 | NA | 11.1 | 20 | 0.0424 | 0.0141 | 0.0053 | 0.0167 | 4.405 | 1.0037 | 5.836 | 5.306 | 6.88 | 2e-06 | 0.000154 | 0.0713 | 0.000956 | 5e-06 | 0.000594 | 19.745 | 10.797 | 5.285 | 0.777 | 2.1e-05 | 72.956 | 10 | 35 | 25 | 5 | 5 | 0 | 0 | 0 | 10 | 0 | 10 | 0 | 6105.37 | 4179.25 | 0 | 99.87 | 1826.25 | 68.45 | 0 | 1.64 | 29.91 |  | 2025-03-01
STE2 | Kinzig | 9.24 | 235 | 11.7 | NA | 10.3 | 39 | 0.0813 | 0.0138 | 0.0156 | 0.0362 | 5.157 | 1.1879 | 9.824 | 6.604 | 6.92 | 2e-06 | 0.000191 | 0.0814 | 0.001099 | 4e-06 | 0.000512 | 22.261 | 12.836 | 7.879 | 0.82 | 2.5e-05 | 80.764 | 5 | 30 | 50 | 0 | 5 | 0 | 0 | 0 | 10 | 0 | 0 | 0 | 6426 | 4363.98 | 0 | 117.11 | 1944.91 | 67.91 | 0 | 1.82 | 30.27 |  | 2025-03-01